## PC协议
| PC1 相机通讯标准协议 |  | PLC发送PC1标准协议 |  | PC1发送PLC标准协议 |  | PC2 相机通讯标准协议 |  | PLC发送PC2标准协议 |  | PC2发送PLC标准协议 |  | PC3 相机通讯标准协议 |  | PLC发送PC3标准协议 |  | PC3发送PLC标准协议 |  | 配置文件
0 | D1000 | PC1 相机1拍照（1~6) | D1200 | PC1 软件重启 | D1350 | PC1 通知PLC软件已打开（心跳用） | D1500 | PC2 相机1拍照（1~6) | D1700 | PC2 软件重启 | D1850 | PC2 通知PLC软件已打开（心跳用） | D2000 | PC3 相机1拍照（1~6) | D2200 | PC3 软件重启 | D2350 | PC3 通知PLC软件已打开（心跳用） | PLC |  | PC
[19 empty] | D6000 |  | D6200
1 | D1002 | PC1 相机1拍照结果（OK/NG） | D1202 | PC1 电脑关机 | D1352 | PC1 运行异常报警 | D1502 | PC2 相机1拍照结果（OK/NG） | D1702 | PC2 电脑关机 | D1852 | PC2 运行异常报警 | D2002 | PC3 相机1拍照结果（OK/NG） | D2202 | PC3 电脑关机 | D2352 | PC3 运行异常报警 | D6001 |  | D6201 | 配置文件序列号
[19 empty] | D6002 |  | D6202 | 配置文件型号名称
2 | D1004 | PC1 相机1传输的X方向数值 | D1204 | PC1 电脑重启 | D1354 | 机器人通信判断（初始化是否完成） | D1504 | PC2 相机1传输的X方向数值 | D1704 | PC2 电脑重启 | D1854 | 机器人通信判断（初始化是否完成） | D2004 | PC3 相机1传输的X方向数值 | D2204 | PC3 电脑重启 | D2354 | 机器人通信判断（初始化是否完成） |  |  |  | 配置文件型号名称
[19 empty] | D6004 |  | D6204 | 配置文件型号名称
3 | D1006 | PC1 相机1传输的Y方向数值 | D1206 | PLC和PC1进行连接心跳 | D1356 | PC1 配方传输完成确认信号 | D1506 | PC2 相机1传输的Y方向数值 | D1706 | PLC和PC2进行连接心跳 | D1856 | PC2 配方传输完成确认信号 | D2006 | PC3 相机1传输的Y方向数值 | D2206 | PLC和PC3进行连接心跳 | D2356 | PC3 配方传输完成确认信号 |  |  |  | 配置文件型号名称
[19 empty] | D6006 |  | D6206 | 配置文件型号名称
4 | D1008 | PC1 相机1传输的Z方向数值 | D1208 | 设备运行状态（1待机，2,手动，3自动，4空转，5报警，6暂停，7停止，8原点回归） | D1358 | 抛料传送带时间 | D1508 | PC2 相机1传输的Z方向数值 | D1708 | 设备运行状态（1待机，2,手动，3自动，4空转，5报警，6暂停，7停止，8原点回归） | D1858 | 抛料传送带时间 | D2008 | PC3 相机1传输的Z方向数值 | D2208 | 设备运行状态（1待机，2,手动，3自动，4空转，5报警，6暂停，7停止，8原点回归） | D2358 | 抛料传送带时间 |  |  |  | 配置文件型号名称
[19 empty] | D6008 |  | D6208 | 配置文件型号名称
5 | D1010 | PC1 相机1传输的R方向数值 | D1210 | 设备报警信息 | D1360 | 预留（专用）二维码 | D1510 | PC2 相机1传输的R方向数值 | D1710 | 设备报警信息 | D1860 | 预留（专用）巡检检结果（1，2）D1384 | D2010 | PC3 相机1传输的R方向数值 | D2210 | 设备报警信息 | D2360 | 预留（专用） |  |  |  | 配置文件型号名称
[19 empty] | D6010 |  | D6210 | 配置文件型号名称
6 | D1012 | PC1 相机1数据传输类型和传输完成 | D1212 | 物料信息 | D1362 | 预留（专用）二维码 | D1512 | PC2 相机1数据传输类型和传输完成 | D1712 | 物料信息 | D1862 | 预留（专用） | D2012 | PC3 相机1数据传输类型和传输完成 | D2212 | 物料信息 | D2362 | 预留（专用） |  |  |  | 配置文件型号名称
[19 empty] | D6012 |  | D6212 | 配置文件型号名称
7 | D1014 | PC1 相机2拍照（1~6) | D1214 | Robot状态地址 | D1364 | 预留（专用）二维码 | D1514 | PC2 相机2拍照（1~6) | D1714 | Robot状态地址 | D1864 | 预留（专用） | D2014 | PC3 相机2拍照（1~6) | D2214 | Robot状态地址 | D2364 | 预留（专用） |  |  |  | 配置文件型号名称
[19 empty] | D6014 |  | D6214 | 配置文件型号名称
8 | D1016 | PC1 相机2拍照结果（OK/NG） | D1216 | PC1 新建配置文件 | D1366 | 预留（专用）二维码 | D1516 | PC2 相机2拍照结果（OK/NG） | D1716 | PC2 新建配置文件 | D1866 | 预留（专用） | D2016 | PC3 相机2拍照结果（OK/NG） | D2216 | PC3 新建配置文件 | D2366 | 预留（专用） |  |  |  | 配置文件型号名称
[19 empty] | D6016 |  | D6216 | 配置文件型号名称
9 | D1018 | PC1 相机2传输的X方向数值 | D1218 | PC1 切换配置文件 | D1368 | 预留（专用）二维码 | D1518 | PC2 相机2传输的X方向数值 | D1718 | PC2 切换配置文件 | D1868 | 预留（专用） | D2018 | PC3 相机2传输的X方向数值 | D2218 | PC3 切换配置文件 | D2368 | 预留（专用） |  |  |  | 配置文件型号名称
[19 empty] | D6018 |  | D6218 | 配置文件型号名称
10 | D1020 | PC1 相机2传输的Y方向数值 | D1220 | PC1 删除配置文件 | D1370 | 预留（专用）二维码 | D1520 | PC2 相机2传输的Y方向数值 | D1720 | PC2 删除配置文件 | D1870 | 预留（专用） | D2020 | PC3 相机2传输的Y方向数值 | D2220 | PC3 删除配置文件 | D2370 | 预留（专用） |  |  |  | 配置文件型号名称
[19 empty] | D6020 | 配置文件参数1 | D6220 | 配置文件参数1
11 | D1022 | PC1 相机2传输的Z方向数值 | D1222 | 重启机器人PC1通信 | D1372 | 预留（专用）二维码 | D1522 | PC2 相机2传输的Z方向数值 | D1722 | 重启机器人PC2通信 | D1872 |  | D2022 | PC3 相机2传输的Z方向数值 | D2222 | 重启机器人PC1通信 | D2372
[19 empty] | D6022 | 配置文件参数2 | D6222 | 配置文件参数2
12 | D1024 | PC1 相机2传输的R方向数值 | D1224 | 语音定义 | D1374 | 预留（专用）二维码 | D1524 | PC2 相机2传输的R方向数值 | D1724 | 语音定义 | D1874 |  | D2024 | PC3 相机2传输的R方向数值 | D2224 | 语音定义 | D2374
[19 empty] | D6024 | 配置文件参数3 | D6224 | 配置文件参数3
13 | D1026 | PC1 相机2数据传输类型和传输完成 | D1226 |  | D1376 | 预留（专用）二维码 | D1526 | PC2 相机2数据传输类型和传输完成 | D1726 |  | D1876 |  | D2026 | PC3 相机2数据传输类型和传输完成 | D2226 | 预留（专用） | D2376
[19 empty] | D6026 | 配置文件参数4 | D6226 | 配置文件参数4
14 | D1028 | PC1 相机3拍照（1~6) | D1228 | 预留（专用）通知PC2D触发拍照 | D1378 | 预留（专用）二维码 | D1528 | PC2 相机3拍照（1~6) | D1728 | 预留（专用）左上相机停止拍照 | D1878 |  | D2028 | PC3 相机3拍照（1~6) | D2228 | 预留（专用） | D2378
[19 empty] | D6028 | 配置文件参数5 | D6228 | 配置文件参数5
15 | D1030 | PC1 相机3拍照结果（OK/NG） | D1230 | 预留（专用）通知PC搬运ARM与巡边平台交接完成发送偏差 | D1380 | 预留（专用）二维码读码结果 | D1530 | PC2 相机3拍照结果（OK/NG） | D1730 | 预留（专用）左下相机停止拍照 | D1880 |  | D2030 | PC3 相机3拍照结果（OK/NG） | D2230 | 预留（专用） | D2380
[19 empty] | D6030 | 配置文件参数6 | D6230 | 配置文件参数6
16 | D1032 | PC1 相机3传输的X方向数值 | D1232 | 预留（专用）通知PC发送插蓝数据 | D1382 | 预留（专用）CIM结果 | D1532 | PC2 相机3传输的X方向数值 | D1732 | 预留（专用）右上相机停止拍照 | D1882 |  | D2032 | PC3 相机3传输的X方向数值 | D2232 | 预留（专用） | D2382
[19 empty] | D6032 | 配置文件参数7 | D6232 | 配置文件参数7
17 | D1034 | PC1 相机3传输的Y方向数值 | D1234 | 预留（专用）通知PC卡塞拍照完成等待就绪 | D1384 | 预留（专用）巡边检结果 | D1534 | PC2 相机3传输的Y方向数值 | D1734 | 预留（专用）右上相机停止拍照 | D1884 |  | D2034 | PC3 相机3传输的Y方向数值 | D2234 | 预留（专用） | D2384
[19 empty] | D6034 | 配置文件参数8 | D6234 | 配置文件参数8
18 | D1036 | PC1 相机3传输的Z方向数值 | D1236 | 预留（专用）通知PC插蓝完成 | D1386 | 预留（专用）巡边检X1偏差 | D1536 | PC2 相机3传输的Z方向数值 | D1736 | 预留（专用）巡边结束 | D1886 |  | D2036 | PC3 相机3传输的Z方向数值 | D2236 | 预留（专用） | D2386
[19 empty] | D6036 | 配置文件参数9 | D6236 | 配置文件参数9
19 | D1038 | PC1 相机3传输的R方向数值 | D1238 | 预留（专用）通知PCCIMon1/2 | D1388 | 预留（专用）巡边检Y1偏差 | D1538 | PC2 相机3传输的R方向数值 | D1738 | 预留（专用） | D1888 |  | D2038 | PC3 相机3传输的R方向数值 | D2238 | 预留（专用） | D2388
[19 empty] | D6038 | 配置文件参数10 | D6238 | 配置文件参数10
20 | D1040 | PC1 相机3数据传输类型和传输完成 | D1240 | 预留（专用）通知PC机器人和巡边平台交接完成 | D1390 | 预留（专用）巡边检T1偏差 | D1540 | PC2 相机3数据传输类型和传输完成 | D1740 | 预留（专用） | D1890 |  | D2040 | PC3 相机3数据传输类型和传输完成 | D2240 | 预留（专用） | D2390
[19 empty] | D6040 | 配置文件参数11 | D6240 | 配置文件参数11
21 | D1042 | PC1 相机4拍照（1~6) | D1242 | 预留（专用） | D1392 | 预留（专用）巡边检X2偏差 | D1542 | PC2 相机4拍照（1~6) | D1742 | 预留（专用） | D1892 |  | D2042 | PC3 相机4拍照（1~6) | D2242 |  | D2392
[19 empty] | D6042 | 配置文件参数12 | D6242 | 配置文件参数12
22 | D1044 | PC1 相机4拍照结果（OK/NG） | D1244 |  | D1394 | 预留（专用）巡边检Y2偏差 | D1544 | PC2 相机4拍照结果（OK/NG） | D1744 |  | D1894 |  | D2044 | PC3 相机4拍照结果（OK/NG） | D2244 |  | D2394
[19 empty] | D6044 | 配置文件参数13 | D6244 | 配置文件参数13
23 | D1046 | PC1 相机4传输的X方向数值 | D1246 |  | D1396 | 预留（专用）巡边检T2偏差 | D1546 | PC2 相机4传输的X方向数值 | D1746 |  | D1896 |  | D2046 | PC3 相机4传输的X方向数值 | D2246 |  | D2396
[19 empty] | D6046 | 配置文件参数14 | D6246 | 配置文件参数14
24 | D1048 | PC1 相机4传输的Y方向数值 | D1248 |  | D1398 | 巡边检偏差发送完成 | D1548 | PC2 相机4传输的Y方向数值 | D1748 |  | D1898 |  | D2048 | PC3 相机4传输的Y方向数值 | D2248 |  | D2398
[19 empty] | D6048 | 配置文件参数15 | D6248 | 配置文件参数15
25 | D1050 | PC1 相机4传输的Z方向数值 | D1250 |  | D1400 | 插蓝数据 | D1550 | PC2 相机4传输的Z方向数值 | D1750 |  | D1900 |  | D2050 | PC3 相机4传输的Z方向数值 | D2250 |  | D2400
[19 empty] | D6050 | 配置文件参数16 | D6250 | 配置文件参数16
26 | D1052 | PC1 相机4传输的R方向数值 | D1252 |  | D1402 | 插蓝偏差发送完成 | D1552 | PC2 相机4传输的R方向数值 | D1752 |  | D1902 |  | D2052 | PC3 相机4传输的R方向数值 | D2252 |  | D2402
[19 empty] | D6052 | 配置文件参数17 | D6252 | 配置文件参数17
27 | D1054 | PC1 相机4数据传输类型和传输完成 | D1254 |  | D1404 | 卡塞第一龙骨拍照偏差 | D1554 | PC2 相机4数据传输类型和传输完成 | D1754 |  | D1904 |  | D2054 | PC3 相机4数据传输类型和传输完成 | D2254 |  | D2404
[19 empty] | D6054 | 配置文件参数18 | D6254 | 配置文件参数18
28 | D1056 | PC1 相机5拍照（1~6) | D1256 |  | D1406 | PC允许上卡塞 | D1556 | PC2 相机5拍照（1~6) | D1756 |  | D1906 |  | D2056 | PC3 相机5拍照（1~6) | D2256 |  | D2406
[19 empty] | D6056 | 配置文件参数19 | D6256 | 配置文件参数19
29 | D1058 | PC1 相机5拍照结果（OK/NG） | D1258 |  | D1408 | 插栏交接偏差X | D1558 | PC2 相机5拍照结果（OK/NG） | D1758 |  | D1908 |  | D2058 | PC3 相机5拍照结果（OK/NG） | D2258 |  | D2408
[19 empty] | D6058 | 配置文件参数20 | D6258 | 配置文件参数20
30 | D1060 | PC1 相机5传输的X方向数值 | D1260 |  | D1410 | 插栏交接偏差Y | D1560 | PC2 相机5传输的X方向数值 | D1760 |  | D1910 |  | D2060 | PC3 相机5传输的X方向数值 | D2260 |  | D2410
[19 empty] | D6060 | 配置文件参数21 | D6260 | 配置文件参数21
31 | D1062 | PC1 相机5传输的Y方向数值 | D1262 |  | D1412 | 插栏交接偏差R | D1562 | PC2 相机5传输的Y方向数值 | D1762 |  | D1912 |  | D2062 | PC3 相机5传输的Y方向数值 | D2262 |  | D2412
[19 empty] | D6062 | 配置文件参数22 | D6262 | 配置文件参数22
32 | D1064 | PC1 相机5传输的Z方向数值 | D1264 |  | D1414 | 当前卡塞插栏数 | D1564 | PC2 相机5传输的Z方向数值 | D1764 |  | D1914 |  | D2064 | PC3 相机5传输的Z方向数值 | D2264 |  | D2414
[19 empty] | D6064 | 配置文件参数23 | D6264 | 配置文件参数23
33 | D1066 | PC1 相机5传输的R方向数值 | D1266 |  | D1416 |  | D1566 | PC2 相机5传输的R方向数值 | D1766 |  | D1916 |  | D2066 | PC3 相机5传输的R方向数值 | D2266 |  | D2416
[19 empty] | D6066 | 配置文件参数24 | D6266 | 配置文件参数24
34 | D1068 | PC1 相机5数据传输类型和传输完成 | D1268 |  | D1418 |  | D1568 | PC2 相机5数据传输类型和传输完成 | D1768 |  | D1918 |  | D2068 | PC3 相机5数据传输类型和传输完成 | D2268 |  | D2418
[19 empty] | D6068 | 配置文件参数25 | D6268 | 配置文件参数25
35 | D1070 | PC1 相机6拍照（1~6) | D1270 |  | D1420 |  | D1570 | PC2 相机6拍照（1~6) | D1770 |  | D1920 |  | D2070 | PC3 相机6拍照（1~6) | D2270 |  | D2420
[19 empty] | D6070 | 配置文件参数26 | D6270 | 配置文件参数26
| D1072 | PC1 相机6拍照结果（OK/NG） | D1272 |  | D1422 |  | D1572 | PC2 相机6拍照结果（OK/NG） | D1772 |  | D1922 |  | D2072 | PC3 相机6拍照结果（OK/NG） | D2272 |  | D2422
[19 empty] | D6072 | 配置文件参数27 | D6272 | 配置文件参数27
| D1074 | PC1 相机6传输的X方向数值 | D1274 |  | D1424 |  | D1574 | PC2 相机6传输的X方向数值 | D1774 |  | D1924 |  | D2074 | PC3 相机6传输的X方向数值 | D2274 |  | D2424
[19 empty] | D6074 | 配置文件参数28 | D6274 | 配置文件参数28
| D1076 | PC1 相机6传输的Y方向数值 | D1276 | PC实时读取 | D1426 |  | D1576 | PC2 相机6传输的Y方向数值 | D1776 | PC实时读取 | D1926 |  | D2076 | PC3 相机6传输的Y方向数值 | D2276 | PC实时读取 | D2426
[19 empty] | D6076 | 配置文件参数29 | D6276 | 配置文件参数29
| D1078 | PC1 相机6传输的Z方向数值 | D1278 |  | D1428 |  | D1578 | PC2 相机6传输的Z方向数值 | D1778 |  | D1928 |  | D2078 | PC3 相机6传输的Z方向数值 | D2278 |  | D2428
[19 empty] | D6078 | 配置文件参数30 | D6278 | 配置文件参数30
| D1080 | PC1 相机6传输的R方向数值 | D1280 |  | D1430 |  | D1580 | PC2 相机6传输的R方向数值 | D1780 |  | D1930 |  | D2080 | PC3 相机6传输的R方向数值 | D2280 |  | D2430
[19 empty] | D6080 | 配置文件参数31 | D6280 | 配置文件参数31
| D1082 | PC1 相机6数据传输类型和传输完成 | D1282 |  | D1432 |  | D1582 | PC2 相机6数据传输类型和传输完成 | D1782 |  | D1932 |  | D2082 | PC3 相机6数据传输类型和传输完成 | D2282 |  | D2432
[19 empty] | D6082 | 配置文件参数32 | D6282 | 配置文件参数32
| D1084 |  | D1284 |  | D1434 |  | D1584 |  | D1784 |  | D1934 |  | D2084 |  | D2284 |  | D2434
[19 empty] | D6084 | 配置文件参数33 | D6284 | 配置文件参数33
| D1086 |  | D1286 |  | D1436 |  | D1586 |  | D1786 |  | D1936 |  | D2086 |  | D2286 |  | D2436
[19 empty] | D6086 | 配置文件参数34 | D6286 | 配置文件参数34
| D1088 |  | D1288 |  | D1438 |  | D1588 |  | D1788 |  | D1938 |  | D2088 |  | D2288 |  | D2438
[19 empty] | D6088 | 配置文件参数35 | D6288 | 配置文件参数35
| D1090 |  | D1290 |  | D1440 |  | D1590 |  | D1790 |  | D1940 |  | D2090 |  | D2290 |  | D2440
[19 empty] | D6090 | 配置文件参数36 | D6290 | 配置文件参数36
| D1092 |  | D1292 |  | D1442 |  | D1592 |  | D1792 |  | D1942 |  | D2092 |  | D2292 |  | D2442
[19 empty] | D6092 | 配置文件参数37 | D6292 | 配置文件参数37
| D1094 |  | D1294 |  | D1444 |  | D1594 |  | D1794 |  | D1944 |  | D2094 |  | D2294 |  | D2444
[19 empty] | D6094 | 配置文件参数38 | D6294 | 配置文件参数38
| D1096 |  | D1296 |  | D1446 |  | D1596 |  | D1796 |  | D1946 |  | D2096 |  | D2296 |  | D2446
[19 empty] | D6096 | 配置文件参数39 | D6296 | 配置文件参数39
| D1098 |  | D1298 |  | D1448 |  | D1598 |  | D1798 |  | D1948 |  | D2098 |  | D2298 |  | D2448
[19 empty] | D6098 | 配置文件参数40 | D6298 | 配置文件参数40
| D1100 |  | D1300 |  | D1450 |  | D1600 |  | D1800 |  | D1950 |  | D2100 |  | D2300 |  | D2450
[19 empty] | D6100 | 配置文件参数41 | D6300 | 配置文件参数41
| D1102 |  | D1302 |  | D1452 |  | D1602 |  | D1802 |  | D1952 |  | D2102 |  | D2302 |  | D2452
[19 empty] | D6102 | 配置文件参数42 | D6302 | 配置文件参数42
| D1104 |  | D1304 |  | D1454 |  | D1604 |  | D1804 |  | D1954 |  | D2104 |  | D2304 |  | D2454
[19 empty] | D6104 | 配置文件参数43 | D6304 | 配置文件参数43
| D1106 |  | D1306 |  | D1456 |  | D1606 |  | D1806 |  | D1956 |  | D2106 |  | D2306 |  | D2456
[19 empty] | D6106 | 配置文件参数44 | D6306 | 配置文件参数44
| D1108 |  | D1308 |  | D1458 |  | D1608 |  | D1808 |  | D1958 |  | D2108 |  | D2308 |  | D2458
[19 empty] | D6108 | 配置文件参数45 | D6308 | 配置文件参数45
| D1110 |  | D1310 |  | D1460 |  | D1610 |  | D1810 |  | D1960 |  | D2110 |  | D2310 |  | D2460
[19 empty] | D6110 | 配置文件参数46 | D6310 | 配置文件参数46
| D1112 |  | D1312 |  | D1462 |  | D1612 |  | D1812 |  | D1962 |  | D2112 |  | D2312 |  | D2462
[19 empty] | D6112 | 配置文件参数47 | D6312 | 配置文件参数47
| D1114 |  | D1314 |  | D1464 |  | D1614 |  | D1814 |  | D1964 |  | D2114 |  | D2314 |  | D2464
[19 empty] | D6114 | 配置文件参数48 | D6314 | 配置文件参数48
| D1116 |  | D1316 |  | D1466 |  | D1616 |  | D1816 |  | D1966 |  | D2116 |  | D2316 |  | D2466
[19 empty] | D6116 | 配置文件参数49 | D6316 | 配置文件参数49
| D1118 |  | D1318 |  | D1468 |  | D1618 |  | D1818 |  | D1968 |  | D2118 |  | D2318 |  | D2468
[19 empty] | D6118 | 配置文件参数50 | D6318 | 配置文件参数50
| D1120 |  | D1320 |  | D1470 |  | D1620 |  | D1820 |  | D1970 |  | D2120 |  | D2320 |  | D2470
[19 empty] | D6120 | 配置文件参数51 | D6320 | 配置文件参数51
| D1122 |  | D1322 |  | D1472 |  | D1622 |  | D1822 |  | D1972 |  | D2122 |  | D2322 |  | D2472
[19 empty] | D6122 | 配置文件参数52 | D6322 | 配置文件参数52
| D1124 |  | D1324 |  | D1474 |  | D1624 |  | D1824 |  | D1974 |  | D2124 |  | D2324 |  | D2474
[19 empty] | D6124 | 配置文件参数53 | D6324 | 配置文件参数53
| D1126 |  | D1326 |  | D1476 |  | D1626 |  | D1826 |  | D1976 |  | D2126 |  | D2326 |  | D2476
[19 empty] | D6126 | 配置文件参数54 | D6326 | 配置文件参数54
| D1128 |  | D1328 |  | D1478 |  | D1628 |  | D1828 |  | D1978 |  | D2128 |  | D2328 |  | D2478
[19 empty] | D6128 | 配置文件参数55 | D6328 | 配置文件参数55
| D1130 |  | D1330 |  | D1480 |  | D1630 |  | D1830 |  | D1980 |  | D2130 |  | D2330 |  | D2480
[19 empty] | D6130 | 配置文件参数56 | D6330 | 配置文件参数56
| D1132 |  | D1332 |  | D1482 |  | D1632 |  | D1832 |  | D1982 |  | D2132 |  | D2332 |  | D2482
[19 empty] | D6132 | 配置文件参数57 | D6332 | 配置文件参数57
| D1134 |  | D1334 |  | D1484 |  | D1634 |  | D1834 |  | D1984 |  | D2134 |  | D2334 |  | D2484
[19 empty] | D6134 | 配置文件参数58 | D6334 | 配置文件参数58
| D1136 |  | D1336 |  | D1486 |  | D1636 |  | D1836 |  | D1986 |  | D2136 |  | D2336 |  | D2486
[19 empty] | D6136 | 配置文件参数59 | D6336 | 配置文件参数59
| D1138 |  | D1338 |  | D1488 |  | D1638 |  | D1838 |  | D1988 |  | D2138 |  | D2338 |  | D2488
[19 empty] | D6138 | 配置文件参数60 | D6338 | 配置文件参数60
| D1140 |  | D1340 |  | D1490 |  | D1640 |  | D1840 |  | D1990 |  | D2140 |  | D2340 |  | D2490
[19 empty] | D6140 | 配置文件参数61 | D6340 | 配置文件参数61
| D1142 |  | D1342 |  | D1492 |  | D1642 |  | D1842 |  | D1992 |  | D2142 |  | D2342 |  | D2492
[19 empty] | D6142 | 配置文件参数62 | D6342 | 配置文件参数62
| D1144 |  | D1344 |  | D1494 |  | D1644 |  | D1844 |  | D1994 |  | D2144 |  | D2344 |  | D2494
[19 empty] | D6144 | 配置文件参数63 | D6344 | 配置文件参数63
| D1146 |  | D1346 |  | D1496 |  | D1646 |  | D1846 |  | D1996 |  | D2146 |  | D2346 |  | D2496
[19 empty] | D6146 | 配置文件参数64 | D6346 | 配置文件参数64
| D1148 |  | D1348 |  | D1498 |  | D1648 |  | D1848 |  | D1998 |  | D2148 |  | D2348 |  | D2498
[19 empty] | D6148 | 配置文件参数65 | D6348 | 配置文件参数65
| D1150 | [5 empty] | D1650 | [5 empty] | D2150
[19 empty] | D6150 | 配置文件参数66 | D6350 | 配置文件参数66
| D1152 | [5 empty] | D1652 | [5 empty] | D2152
[19 empty] | D6152 | 配置文件参数67 | D6352 | 配置文件参数67
| D1154 | [5 empty] | D1654 | [5 empty] | D2154
[19 empty] | D6154 | 配置文件参数68 | D6354 | 配置文件参数68
| D1156 | [5 empty] | D1656 | [5 empty] | D2156
[19 empty] | D6156 | 配置文件参数69 | D6356 | 配置文件参数69
| D1158 | [5 empty] | D1658 | [5 empty] | D2158
[19 empty] | D6158 | 配置文件参数70 | D6358 | 配置文件参数70
| D1160 | [5 empty] | D1660 | [5 empty] | D2160
[19 empty] | D6160 | 配置文件参数71 | D6360 | 配置文件参数71
| D1162 | [5 empty] | D1662 | [5 empty] | D2162
[19 empty] | D6162 | 配置文件参数72 | D6362 | 配置文件参数72
| D1164 | [5 empty] | D1664 | [5 empty] | D2164
[19 empty] | D6164 | 配置文件参数73 | D6364 | 配置文件参数73
| D1166 | [5 empty] | D1666 | [5 empty] | D2166
[19 empty] | D6166 | 配置文件参数74 | D6366 | 配置文件参数74
| D1168 | [5 empty] | D1668 | [5 empty] | D2168
[19 empty] | D6168 | 配置文件参数75 | D6368 | 配置文件参数75
| D1170 | [5 empty] | D1670 | [5 empty] | D2170
[19 empty] | D6170 | 配置文件参数76 | D6370 | 配置文件参数76
| D1172 | [5 empty] | D1672 | [5 empty] | D2172
[19 empty] | D6172 | 配置文件参数77 | D6372 | 配置文件参数77
| D1174 | [5 empty] | D1674 | [5 empty] | D2174
[19 empty] | D6174 | 配置文件参数78 | D6374 | 配置文件参数78
| D1176 | [5 empty] | D1676 | [5 empty] | D2176
[19 empty] | D6176 | 配置文件参数79 | D6376 | 配置文件参数79
| D1178 | [5 empty] | D1678 | [5 empty] | D2178
[19 empty] | D6178 | 配置文件参数80 | D6378 | 配置文件参数80
| D1180 | [5 empty] | D1680 | [5 empty] | D2180
[19 empty] | D6180 | 配置文件参数81 | D6380 | 配置文件参数81
| D1182 | [5 empty] | D1682 | [5 empty] | D2182
[19 empty] | D6182 | 配置文件参数82 | D6382 | 配置文件参数82
| D1184 | [5 empty] | D1684 | [5 empty] | D2184
[19 empty] | D6184 | 配置文件参数83 | D6384 | 配置文件参数83
| D1186 | [5 empty] | D1686 | [5 empty] | D2186
[19 empty] | D6186 | 配置文件参数84 | D6386 | 配置文件参数84
| D1188 | [5 empty] | D1688 | [5 empty] | D2188
[19 empty] | D6188 | 配置文件参数85 | D6388 | 配置文件参数85
| D1190 | [5 empty] | D1690 | [5 empty] | D2190
[19 empty] | D6190 | 配置文件参数86 | D6390 | 配置文件参数86
| D1192 | [5 empty] | D1692 | [5 empty] | D2192
[19 empty] | D6192 | 配置文件参数87 | D6392 | 配置文件参数87
| D1194 | [5 empty] | D1694 | [5 empty] | D2194
[19 empty] | D6194 | 配置文件参数88 | D6394 | 配置文件参数88
| D1196 | [5 empty] | D1696 | [5 empty] | D2196
[19 empty] | D6196 | 配置文件参数89 | D6396 | 配置文件参数89
| D1198 | [5 empty] | D1698 | [5 empty] | D2198
[19 empty] | D6198 | 配置文件参数90 | D6398 | 配置文件参数90
返回列表

## ROBOT协议
PLC |  | ROBOT |  | M6200
DI21 | 通知ROBOT自动运行 | 1 | ROBOT到巡边平台，真空建立 | M6201
DI22 | 巡边平台通知ROBOT交接 | 2 | ROBOT到插蓝臂 | M6202
DI23 | 通知ROBOT离开当前位 | 3 | 皮带线放料完成 | M6203
DI24 | 通知ROBOT抛料还是插蓝 | 4 |  | M6204
DI25 | 通知ROBOT插蓝臂可插蓝 | 5 |  | M6205
DI26 | 通知ROBOT皮带线可放料 | 6 |  | M6206
DI27 |  | 7 |  | M6207
DI30 |  | 8 |  | M6208
DI31 |  | 9 |  | M6209
DI32 |  | 10 |  | M6210
DI33 |  | 11 |  | M6211
DI34 |  | 12 |  | M6212
DI35 |  | 13 |  | M6213
DI36 |  | 14 |  | M6214
DI37 |  | 15 | ROBOT到达安全位 | M6215
|  | 16 | ROBOT复位完成 | M6216
17
18
19
20
21
22
23
24
25
26
27
28
29
30
31